## Tầng 1
Thời gian đo buổi sáng ngày 20-4-2020
| phòng In offset | 4 máy in | Trong phòng có : 1 tủ điện át tổng MCCB 600A 3 tủ điện át tổng MCCB 400A 1 tủ điện át tổng MCCB 300A | Ước tính công suất trong phòng : 250kw
4 điều hòa
2 đèn UV thường
2 đèn UV LED
100 bóng đèn led 1,2m
phòng In offset | Tên máy | Điện áp của máy | Dòng điện tức thời đo được | Công suất tính toán dựa theo dòng tức thời đo được | Chú thích
| Máy in số 4 | 380v, 50hz | Pha A : 70(A), Pha B : 70(A), Pha C : 70(A) | P=√3*u*i*0.9=1,73*0,38*70*0,9=41.4(kw) | Đo thời điểm máy ép in ( có tải)
| Đèn UV thường máy in số 4 | 380v, 50hz | Pha A : 30(A), Pha B : 13(A), Pha C : 21(A) | P=√3*u*i*0.9=1,73*0,38*21,3*0,9=12.6(kw) | Thời điểm có 2 bóng đèn chạy
| Máy in số 3 | 380v, 50hz | Pha A : 55(A), Pha B : 55(A), Pha C : 55(A) | P=√3*u*i*0.9=1,73*0,38*55*0,9=32.5(kw)
| Đèn UV thường máy in số 3 | 380v, 50hz | Pha A : 28(A), Pha B : 28(A), Pha C : 28(A) | P=√3*u*i*0.9=1,73*0,38*28*0,9=16.5(kw) | Thời điểm có 2 bóng đèn chạy
| Đèn UV led máy in số 3 | 380v, 50hz | Pha A : 30(A), Pha B : 30(A), Pha C : 30(A) | P=√3*u*i*0.9=1,73*0,38*30*0,9=17.7(kw) | bật 3 LED
| Máy in 500 | 380v, 50hz | Pha A : 70(A), Pha B : 70(A), Pha C : 70(A) | P=√3*u*i*0.9=1,73*0,38*70*0,9=41.4(kw)
| Đèn uv led máy in 500 | 380v, 50hz, 45kw | Pha A : 47(A), Pha B : 47(A), Pha C : 47(A) | P=√3*u*i*0.9=1,73*0,38*47*0,9=27.8(kw)
| Điều hòa | 380v, 50hz | Pha A : 7(A), Pha B : 7(A), Pha C : 7(A) | P=√3*u*i*0.9=1,73*0,38*7*0,9=4,1(kw)
| Bóng đèn led 1,2m | 220v, 50hz, 18w |  | 18(w)
| Xưởng cũ | 1 Máy in 4 màu | Trong phòng có : 2 tủ điện át tổng MCCB 300A 1 tủ điện át tổng MCCB 250A 1 tủ điện át tổng MCCB 200A | Ước tính công suất trong phòng : 40kw
1 Máy in 8 màu
1 Máy ghép liên
3 điều hòa
75 bóng đèn led 1,2m
Xưởng cũ | Tên máy | Điện áp của máy | Dòng điện tức thời đo được | Công suất tính toán dựa theo dòng tức thời đo được | Chú thích
| Máy in 4 màu | 380VAC, 50hz | Pha A : 11(A), Pha B : 11(A), Pha C : 11(A) | P=√3*u*i*0.9=1,73*0,38*11*0,9=6.5(kw) | Đo thời điểm máy ép in ( có tải)
| Máy in 8 màu | 380VAC, 50hz | Pha A : 38(A), Pha B : 34(A), Pha C : 10(A) | P=√3*u*i*0.9=1,73*0,38*27,3*0,9=16(kw)
| Máy ghép liên | 220VAC, 50hz | 2(A) | P=u*i=220*2=0.44(kw)
| Điều hòa | 380VAC, 50hz | Pha A : 7(A), Pha B : 7(A), Pha C : 7(A) | P=√3*u*i*0.9=1,73*0,38*7*0,9=4,1(kw)
| Bóng đèn led 1,2m | 220v, 50hz, 18w |  | 18(w)
| Phòng Ép cắt | 3 máy cắt | Trong phòng có : 4 tủ điện át tổng MCCB 400A 1 tủ điện át tổng MCCB 320A 1 tủ điện át tổng MCCB 200A 1 tủ điện át tổng MCCB 100A | Ước tính công suất trong phòng : 340kw
3 máy dải từ
5 máy ép nóng 7 thớt
6 máy ép nóng 5 thớt
11 bơm nước
5 điều hòa
3 máy ép 1 tháp
75 bóng đèn led 1,2m
Phòng Ép cắt | Tên máy | Điện áp của máy | Dòng điện tức thời đo được | Công suất tính toán dựa theo dòng tức thời đo được
| Máy cắt số 3 | 380VAC, 50hz, 12(A), 8.1HP | Pha A : 2(A), Pha B : 2(A), Pha C : 2(A) | P=√3*u*i*0.9=1,73*0,38*2*0,9=1.1(kw)
| Máy dải từ | 380VAC, 50hz | Pha A : 1,5(A), Pha B : 0,5(A), Pha C : 1,5(A) | P=√3*u*i*0.9=1,73*0,38*1,1*0,9=0.6(kw)
| Máy ép nóng 7 thớt | 380VAC, 50hz | Pha A : 35(A), Pha B : 35(A), Pha C : 35(A) | P=√3*u*i*0.9=1,73*0,38*35*0,9=20.7(kw)
| Máy ép nóng 5 thớt | 380VAC, 50hz | Pha A : 25(A), Pha B : 25(A), Pha C : 30(A) | P=√3*u*i*0.9=1,73*0,38*26.6*0,9=15.7(kw)
| Máy ép 1 tháp | 380VAC, 50hz, 44kw | Pha A : 60(A), Pha B : 60(A), Pha C : 60(A) | P=√3*u*i*0.9=1,73*0,38*60*0,9=35.5(kw)
| Bơm nước | 220VAC,0,85kw, 6,2(A), 50hz | 3,8(A) | P=u*i=220*3.8=0.83(kw)
| Điều hòa | 380VAC, 50hz | Pha A : 7(A), Pha B : 7(A), Pha C : 7(A) | P=√3*u*i*0.9=1,73*0,38*7*0,9=4,1(kw)
| Bóng đèn led 1,2m | 220v, 50hz, 18w |  | 18(w)
| Phòng đóng gói | 1 Máy rút màng co |  | Ước tính công suất trong phòng : 9.5kw
18 bóng đèn led 1,2m
1 điều hòa
Xưởng cũ | Tên máy | Điện áp của máy | Dòng điện tức thời đo được | Công suất tính toán dựa theo dòng tức thời đo được | Chú thích
| Máy rút màng co | 220VAC, 50hz, 6kw | 22(A) | P=u*i=220*23=5(kw)
| Điều hòa | 380VAC, 50hz | Pha A : 7(A), Pha B : 7(A), Pha C : 7(A) | P=√3*u*i*0.9=1,73*0,38*7*0,9=4,1(kw)
| Bóng đèn led 1,2m | 220v, 50hz, 18w |  | 18(w)

## Tầng 2
Thời gian đo buổi sáng ngày 20-4-2020
| Phòng Sim | 13 máy MPR 3000 | Trong phòng có : 2 tủ điện át tổng MCCB 400A | Ước tính công suất trong phòng : 45kw
3 máy YLM
2 máy MPR 5800
4 máy MP 6000
5 điều hòa
11 quạt hút bụi laser
72 bóng đèn led 1,2m
12 bóng đèn led tròn
Phòng Sim | Tên máy | Điện áp của máy | Dòng điện tức thời đo được | Công suất tính toán dựa theo dòng tức thời đo được | Chú thích
| Máy YLM | 220v, 50hz | 2(A) | P=u*i=220*2=0.4(Kw)
| Máy MP6000 | 220v, 50hz | 2(A) | P=u*i=220*2=0.4(kw)
| Máy MPR 05 | 220v, 50hz | 3(A) | P=u*i=220*3=0.6(kw) | không dùng laser
| Máy MPR 16 | 220v, 50hz | 5(A) | P=u*i=220*5=1.1(kw) | dùng 1 laser
| Quạt hút bụi laser | 220v, 50hz,450w | 3(A) | P=u*i=220*3=0.6(kw)
| Điều hòa | 380v, 50hz | Pha A : 7(A), Pha B : 7(A), Pha C : 7(A) | P=√3*u*i*0.9=1,73*0,38*7*0,9=4,1(kw)
| Bóng đèn led 1,2m | 220v,50hz,18w |  | 18(w)
| Bóng đèn led tròn | 220v,50hz,20w |  | 20(w)
| Phòng IC | 8 máy khoan gắn | Trong phòng có : 1 tủ điện át tổng MCCB 400A 1 tủ điện át tổng MCCB 100A | Ước tính công suất trong phòng : 110kw
3 máy đột
4 máy wire pro
4 điều hòa
4 máy MIM
68 bóng đèn led 1,2m
……………
Phòng IC | Tên máy | Điện áp của máy | Dòng điện tức thời đo được | Công suất tính toán dựa theo dòng tức thời đo được
| Máy wire pro | 380v, 50hz,12kw | Pha A : 10(A), Pha B : 12(A), Pha C : 25(A) | P=√3*u*i*0.9=1,73*0,38*15,6*0,9=9.2(kw)
| Máy MIM(vào thiếc chíp ) | 380v, 50hz,6kw | Pha A : 13(A), Pha B : 4(A), Pha C : 4(A) | P=√3*u*i*0.9=1,73*0,38*7*0,9=4.1(kw)
| Máy khoan gắn 05 | 380v, 50hz | Pha A : 14(A), Pha B : 4(A), Pha C : 4(A) | P=√3*u*i*0.9=1,73*0,38*7,3*0,9=4,3(kw)
| Máy đột | 220v, 50hz | 2(A) | P=u*i=220*2=0.44(kw)
| Bóng đèn led 1,2m | 220v,50hz,18w |  | 18(w)
| Điều hòa | 380v, 50hz | Pha A : 7(A), Pha B : 7(A), Pha C : 7(A) | P=√3*u*i*0.9=1,73*0,38*7*0,9=4,1(kw)
| Phòng Host | 8 máy host | Trong phòng có : 1 tủ điện át tổng MCCB 320A | Ước tính công suất trong phòng : 11kw
1 điều hòa
20 bóng đèn led 1,2m
……………
Phòng Host | Tên máy | Điện áp của máy | Dòng điện tức thời đo được | Công suất tính toán dựa theo dòng tức thời đo được
| Máy host | 220v, 50hz | 4(A) | P=u*i=220*4=0.88(kw)
| Bóng đèn led 1,2m | 220v, 50hz,18w |  | 18(w)
| Điều hòa | 380v, 50hz | Pha A : 7(A), Pha B : 7(A), Pha C : 7(A) | P=√3*u*i*0.9=1,73*0,38*7*0,9=4,1(kw)
| Phòng QC chọn thẻ | 1 máy MPR 3000 | Trong phòng có : 1 tủ điện át tổng MCCB 320A | Ước tính công suất trong phòng : 11kw
1 điều hòa
26 bóng đèn led 1,2m
15 bóng đèn led 0,6m
1 máy QC body cad
……………
Phòng Host | Tên máy | Điện áp của máy | Dòng điện tức thời đo được | Công suất tính toán dựa theo dòng tức thời đo được
| Bóng đèn led 1,2m | 220v, 50hz,18w |  | 18(w)
| Bóng đèn led 0,6m | 220v, 50hz,20w |  | 20(w)
| Điều hòa | 380v, 50hz | Pha A : 7(A), Pha B : 7(A), Pha C : 7(A) | P=√3*u*i*0.9=1,73*0,38*7*0,9=4,1(kw)
| Phòng big Inlay | 168 bóng đèn led âm trần |  | Ước tính công suất trong phòng : 18kw
4 điều hòa
……………
Phòng Host | Tên máy | Điện áp của máy | Dòng điện tức thời đo được | Công suất tính toán dựa theo dòng tức thời đo được
| Bóng đèn led âm trần | 220v, 50hz,7w |  | 7(w)
| Điều hòa | 380v, 50hz | Pha A : 7(A), Pha B : 7(A), Pha C : 7(A) | P=√3*u*i*0.9=1,73*0,38*7*0,9=4,1(kw)

## Tầng 3
Thời gian đo buổi sáng ngày 20-4-2020
| Phòng Banking | 8 máy DC | Trong phòng có : 1 tủ điện át tổng MCCB 400A 1 tủ điện át tổng MCCB 300A | Ước tính công suất trong phòng : 40kw
2 máy Maxsys
2 máy MX2100
6 máy MPR 3000
3 điều hòa
4 máy hút laser
105 bóng đèn led 1,2m
Phòng Banking | Tên máy | Điện áp của máy | Dòng điện tức thời đo được | Công suất tính toán dựa theo dòng tức thời đo được | Chú thích
| Máy DC 01 | 220v, 50hz | 6(A) | P=u*i=220*6=1.3(kw)
| Máy DC 02 | 220v, 50hz | 10(A) | P=u*i=220*10=2.2(kw) | có chạy máy in
| Máy Maxsys | 230VAC, 50hz | 6(A) | P=u*i=220*6=1.3(kw)
| Máy MPR 3000 | 220v, 50hz | 5(A) | P=u*i=220*5=1.1(kw)
| Quạt hút laser | 230VAC,450w, 50hz | 3(A) | P=u*i=220*3=0.66(kw)
| Điều hòa | 380v, 50hz | Pha A : 7(A), Pha B : 7(A), Pha C : 7(A) | P=√3*u*i*0.9=1,73*0,38*7*0,9=4,1(kw)
| Bóng đèn led 1,2m | 220v, 50hz, 18w |  | 18(w)
| Phòng Pin Maler | 3 máy bebe |  | Ước tính công suất trong phòng : 12kw
2 điều hòa
41 bóng đèn led 1,2m
Phòng Pin Maler | Tên máy | Điện áp của máy | Dòng điện tức thời đo được | Công suất tính toán dựa theo dòng tức thời đo được | Chú thích
| Máy bebe | 380v, 50hz
| Điều hòa | 380v, 50hz | Pha A : 7(A), Pha B : 7(A), Pha C : 7(A) | P=√3*u*i*0.9=1,73*0,38*7*0,9=4,1(kw)
| Bóng đèn led 1,2m | 220v, 50hz, 18w |  | 18(w)
| Phòng Out film | 1 Máy sấy |  | Ước tính công suất trong phòng : 15kw
1 điều hòa
10 bóng đèn led 1,2m
Phòng Out Film | Tên máy | Điện áp của máy | Dòng điện tức thời đo được | Công suất tính toán dựa theo dòng tức thời đo được | Chú thích
| Máy sấy | 380v, 50hz | Pha A : 17(A), Pha B : 17(A), Pha C : 17(A) | P=√3*u*i*0.9=1,73*0,38*17*0,9=10(kw)
| Bóng đèn led 1,2m | 220v, 50hz, 18w |  | 18(w)
| Điều hòa | 380v, 50hz | Pha A : 7(A), Pha B : 7(A), Pha C : 7(A) | P=√3*u*i*0.9=1,73*0,38*7*0,9=4,1(kw)

## Tầng 4
Thời gian đo buổi sáng ngày 20-4-2020
| Phòng Nhật | 17 máy DC | Trong phòng có : 1 tủ điện át tổng MCCB 200A 1 tủ điện át tổng MCCB 100A | Ước tính công suất trong phòng : 22kw
3 máy MPR QC
68 bóng đèn led 1,2m
9 bóng led tròn
3 điều hòa
……………
Phòng Nhật | Tên máy | Điện áp của máy | Dòng điện tức thời đo được | Công suất tính toán dựa theo dòng tức thời đo được | Chú thích
| Máy DC 09 | 220v, 50hz | 1,5(A) | P=u*i=220*1,5=0.3(kw)
| Máy MPR QC | 220v, 50hz | 5(A) | P=u*i=220*5=1.1(kw)
| Bóng đèn led 1,2m | 220v, 50hz, 18w |  | 18(w)
| Bóng đèn led tròn | 220v, 50hz,20w |  | 20(w)
| Điều hòa | 380v, 50hz | Pha A : 7(A), Pha B : 7(A), Pha C : 7(A) | P=√3*u*i*0.9=1,73*0,38*7*0,9=4,1(kw)
| Phòng Inlay | 4 máy wire embeding | Trong phòng có : 1 tủ điện át tổng MCCB 400A 1 tủ điện át tổng MCCB 300A 2 tủ điện át tổng MCCB 200A | Ước tính công suất trong phòng : 18kw
6 máy dải dây đồng cũ
2 máy dán chíp
2 điều hòa
50 bóng đèn led 1,2m
5 bóng đèn lè tròn
……………
Phòng Inlay | Tên máy | Điện áp của máy | Dòng điện tức thời đo được | Công suất tính toán dựa theo dòng tức thời đo được | Chú thích
| Máy wire embeding | 220v, 50hz | 5(A) | P=u*i=220*5=1.1(kw)
| Máy dải dây cũ | 220v, 50hz | 1,5(A) | P=u*i=220*1,5=0.3(kw)
| Máy dán chíp | 220v, 50hz | 3(A) | P=u*i=220*3=0.66(kw)
| Bóng đèn led 1,2m | 220v, 50hz, 18w |  | 18(w)
| Bóng đèn led tròn | 220v, 50hz, 20w |  | 20(w)
| Điều hòa | 380v, 50hz | Pha A : 7(A), Pha B : 7(A), Pha C : 7(A) | P=√3*u*i*0.9=1,73*0,38*7*0,9=4,1(kw)
| Phòng thẻ cào | 40 bóng đèn led 1,2m |  | Ước tính công suất trong phòng : 7kw
1 điều hòa
……………
Phòng thẻ cào | Tên máy | Điện áp của máy | Dòng điện tức thời đo được | Công suất tính toán dựa theo dòng tức thời đo được | Chú thích
| Bóng đèn led 1,2m | 220v, 50hz, 18w |  | 18(w)
| Điều hòa | 380v, 50hz | Pha A : 7(A), Pha B : 7(A), Pha C : 7(A) | P=√3*u*i*0.9=1,73*0,38*7*0,9=4,1(kw)

## Tầng 5
Thời gian đo buổi sáng ngày 20-4-2020
| Phòng In lưới | 1 buồng sấy | Trong phòng có : 1 tủ điện át tổng MCCB 400A 2 tủ điện át tổng MCCB 200A | Ước tính công suất trong phòng : 60kw
4 điều hòa
3 máy in bán tự động
2 máy in tự động
45 bóng đèn led 1,2m
……………
Phòng In lưới | Tên máy | Điện áp của máy | Dòng điện tức thời đo được | Công suất tính toán dựa theo dòng tức thời đo được
| Buồng sấy | 380v, 50hz | Pha A : 25(A), Pha B : 25(A), Pha C : 25(A) | P=√3*u*i*0.9=1,73*0,38*25*0,9=14,7(kw)
| Máy in tự động | 380v, 50hz | Pha A : 20(A), Pha B : 20(A), Pha C : 20(A) | P=√3*u*i*0.9=1,73*0,38*20*0,9=11,8(kw)
| Máy in bán tự động | 220v,50hz | 2(A) | P=u*i=220*2=0.44(kw)
| Bóng đèn led 1,2m | 220v,50hz, 18w |  | 18(w)
| Điều hòa | 380v, 50hz | Pha A : 7(A), Pha B : 7(A), Pha C : 7(A) | P=√3*u*i*0.9=1,73*0,38*7*0,9=4,1(kw)
| Phòng kỹ thuật | 15 bóng đèn led 1,2m | Trong phòng có : 1 tủ điện át tổng MCCB 200A
1 điều hòa
……………
Phòng kỹ thuật | Tên máy | Điện áp của máy | Dòng điện tức thời đo được | Công suất tính toán dựa theo dòng tức thời đo được | Chú thích
| Bóng đèn led 1,2m | 220v, 50hz, 18w |  | 18(w)
| Điều hòa | 380v, 50hz | Pha A : 7(A), Pha B : 7(A), Pha C : 7(A) | P=√3*u*i*0.9=1,73*0,38*7*0,9=4,1(kw)
| Phòng lắp máy | 11 bóng đèn led 1,2m | Trong phòng có : 1 tủ điện át tổng MCCB 200A
1 điều hòa
……………
Phòng kỹ thuật | Tên máy | Điện áp của máy | Dòng điện tức thời đo được | Công suất tính toán dựa theo dòng tức thời đo được | Chú thích
| Bóng đèn led 1,2m | 220v, 50hz, 18w |  | 18(w)
| Điều hòa | 220v, 50hz | 11(A)

## Tầng 6
| Phòng Quản lý sản xuất | 20 bóng đèn led âm trần |  | Ước tính công suất trong phòng : 11kw
1 điều hòa
25 bộ máy tính để bàn
……………
Phòng Quản lý sản xuất | Tên máy | Điện áp của máy | Dòng điện tức thời đo được | Công suất tính toán dựa theo dòng tức thời đo được | Chú thích
| Bóng đèn led âm trần | 220v, 50hz, 5w |  | 5(w)
| Điều hòa | 380v, 50hz | Pha A : 7(A), Pha B : 7(A), Pha C : 7(A) | P=√3*u*i*0.9=1,73*0,38*7*0,9=4,1(kw)
| Bộ máy tính để bàn | 220v, 50hz |  | 250(w)
| Phòng DTP | 96 bóng đèn led âm trần |  | Ước tính công suất trong phòng : 32kw
4 điều hòa
58 bộ máy tính để bàn
……………
Phòng Quản lý sản xuất | Tên máy | Điện áp của máy | Dòng điện tức thời đo được | Công suất tính toán dựa theo dòng tức thời đo được | Chú thích
| Bóng đèn led âm trần | 220v, 50hz, 5w |  | 5(w)
| Điều hòa | 380v, 50hz | Pha A : 7(A), Pha B : 7(A), Pha C : 7(A) | P=√3*u*i*0.9=1,73*0,38*7*0,9=4,1(kw)
| Bộ máy tính để bàn | 220v, 50hz |  | 250(w)